## Sheet1
Item Number | PartNumber | Quantity | Description | Part Reference | Manufacturer | Manufacturer's Part Number | Cost | Value | PCB Footprint | Voltage
1 | 020-10097 | 199 | CAP, CER, 1UF, 20%, 16V, X5R, 0201 | C1,C53,C55,C56,C58,C68,C73,C89,C90,C93,C112,C142,C170,C171,C172,C173,C174,C175, C176,C177,C178,C179,C181,C182,C183,C184,C185,C186,C187,C188,C189,C190,C191, C192,C193,C194,C195,C196,C197,C200,C201,C202,C203,C204,C205,C209,C210,C211, C212,C213,C214,C215,C216,C217,C218,C233,C234,C235,C236,C237,C239,C240,C265, C266,C267,C268,C269,C270,C272,C284,C285,C286,C302,C303,C304,C305,C306,C307, C308,C309,C310,C365,C368,C403,C404,C411,C424,C425,C447,C456,C475,C500,C521, C526,C531,C532,C533,C534,C535,C536,C537,C538,C539,C540,C543,C545,C546,C550, C564,C566,C568,C569,C570,C574,C575,C586,C587,C588,C589,C592,C593,C594,C595, C596,C597,C598,C600,C602,C605,C607,C608,C609,C610,C611,C612,C614,C615,C616, C619,C620,C622,C623,C624,C625,C626,C627,C629,C630,C633,C634,C635,C636,C637, C638,C639,C640,C641,C642,C643,C646,C647,C648,C650,C651,C653,C654,C656,C657, C658,C659,C660,C661,C662,C663,C664,C667,C668,C700,C701,C702,C767,C768,C774, C775,C963,C964,C1122,C1123,C1147,C1148,C1163,C1164,C1166,C1167,C1186, C1414,C1416,C1417,C1418 | Murata | GRM033R61C105ME15D | 0.13 | 1uF | C0201 | 16V
2 | 020-10074 | 35 | CAP, CER, 22UF, 25V, X5R, 20%, 0805 | C7,C8,C13,C21,C22,C24,C29,C47,C51,C83,C84,C113,C114,C123,C124,C125,C126,C691, C692,C971,C979,C980,C981,C1082,C1083,C1084,C1092,C1093,C1094,C1102,C1103, C1104,C1112,C1113,C1114 | CAL-CHIP | GMC21X5R226M25NT | 0 | 22uF | C0805 | 25V
3 | 020-10103 | 19 | CAP, CER, 1UF, 25V, X5R, 0603 | C11,C52,C74,C94,C118,C119,C122,C132,C133,C686,C722,C723,C962,C972,C982,C1085, C1095,C1105,C1115 | Yageo | CC0603KRX5R8BB105 | 0.1 | 1uF | C0603 | 25V
4 | 020-10067 | 3 | CAP, CER, 220PF, 5%, C0G 50V, 0201 | C16,C70,C679 | Taiyo Yuden | UMK063CG221JTHF | 0.1 | 220pF | C0201 | 50V
5 | 020-10010 | 44 | CAP, CER, 22UF, 20%, 6.3V, X5R, 0402 | C18,C30,C31,C32,C34,C44,C46,C48,C49,C63,C64,C65,C66,C67,C69,C71,C75,C77,C78, C79,C81,C85,C86,C87,C91,C92,C95,C96,C97,C98,C99,C100,C102,C103,C110,C167,C168,C169,C669,C670,C672,C673,C676,C677 | Samsung | CL05A226MQ5N6J8 | 0.13 | 22uF | C0402 | 6.3V
6 | 020-10045 | 5 | CAP, SMD, CER, 22PF, 25V, 5%, C0G/NP0, 0201 | C45,C82,C106,C108,C1177 | Murata | GRM0335C1E220JA01D | 0.1 | 22pF | C0201 | 25V
7 | 020-10024 | 2 | CAP, CER, 100PF, 5%, 50V, C0G, 0201 | C54,C1165 | Murata | GRM0335C1H101JA01D | 0.1 | 100pF | C0201 | 50V
8 | 020-10059 | 29 | CAP, CER, 10UF, 20%, 10V, X5R, 0402 | C101,C111,C180,C198,C199,C219,C232,C301,C542,C599,C603,C606,C618,C631,C632, C644,C655,C1188,C1189,C1190,C1295,C1296,C1297,C1353,C1354,C1355,C1411, C1412,C1413 | Murata | ZRB15XR61A106ME01D | 0.35 | 10UF | C0402 | 10V
9 | 020-10096 | 98 | CAP, CER, 0.1UF, 10%, 10V, X5R, 0201 | C165,C776,C779,C967,C970,C974,C978,C983,C988,C1086,C1091,C1096,C1101,C1106, C1111,C1116,C1121,C1168,C1194,C1195,C1208,C1209,C1210,C1211,C1212,C1215, C1216,C1217,C1218,C1219,C1220,C1221,C1222,C1223,C1224,C1225,C1226,C1227, C1228,C1256,C1257,C1258,C1259,C1260,C1281,C1282,C1283,C1284,C1285,C1286, C1287,C1288,C1289,C1290,C1291,C1292,C1293,C1294,C1302,C1314,C1315,C1316, C1317,C1318,C1339,C1340,C1341,C1342,C1343,C1344,C1345,C1346,C1347,C1348, C1349,C1350,C1351,C1352,C1360,C1372,C1373,C1374,C1375,C1376,C1397,C1398, C1399,C1400,C1401,C1402,C1403,C1404,C1405,C1406,C1407,C1408,C1409,C1410 | Murata | GRM033R61A104KE15D | 0.08 | 0.1uF | C0201 | 10V
10 | 020-10035 | 150 | CAP, CER, 1UF, 20%, 10V, X5R, 0201 | C220,C221,C223,C224,C225,C226,C227,C228,C229,C230,C231,C238,C242,C243,C244, C245,C246,C271,C273,C274,C275,C276,C277,C278,C279,C280,C281,C282,C283,C288, C289,C290,C291,C293,C294,C295,C297,C298,C312,C314,C315,C316,C317,C319,C338, C339,C340,C342,C343,C344,C345,C346,C347,C348,C349,C350,C351,C354,C356,C357, C358,C360,C361,C362,C363,C364,C366,C367,C369,C370,C389,C390,C391,C392,C393, C394,C395,C396,C397,C398,C399,C400,C401,C402,C405,C408,C412,C414,C416,C418, C419,C420,C423,C427,C449,C450,C451,C452,C453,C454,C455,C457,C458,C459,C460, C461,C462,C463,C464,C465,C466,C472,C473,C476,C477,C478,C479,C480,C502,C503, C504,C505,C506,C507,C508,C509,C510,C511,C512,C517,C518,C519,C520,C522,C523, C524,C525,C530,C544,C567,C572,C576,C581,C583,C584,C585,C604,C613,C621,C645 | Murata | GRM033R61A105ME44D | 0 | 1uF | C0201 | 10V
11 | 020-10017 | 18 | CAP, CER, 0.1UF, 6.3V, 10%, X5R, 0201 | C222,C292,C296,C341,C353,C359,C406,C409,C422,C426,C470,C471,C474,C577,C578, C580,C582,C652 | Samsung | CL03A104KQ3NNNC | 0.1 | 0.1uF | C0201 | 6.3V
12 | 020-10089 | 20 | CAP, CER, 10000PF, 10V, 10%, X7R, 0201 | C241,C299,C313,C318,C352,C355,C407,C410,C413,C415,C448,C467,C468,C469,C529, C563,C579,C666,C1170,C1181 | Walsin Technology | 0201B103K100CT | 0.1 | 10nF | C0201 | 10V
13 | 020-10011 | 99 | CAP, CER, 10UF, 20%, 6.3V, X5R, 0402 | C247,C248,C249,C251,C252,C255,C256,C257,C259,C260,C261,C262,C263,C287,C300, C321,C322,C323,C324,C325,C326,C327,C328,C330,C332,C333,C335,C336,C337,C371, C372,C373,C374,C375,C376,C377,C378,C379,C380,C381,C382,C383,C384,C385,C386, C387,C388,C428,C429,C430,C432,C433,C434,C435,C436,C437,C438,C439,C440,C441, C442,C443,C444,C445,C481,C482,C483,C484,C485,C486,C487,C488,C489,C490,C491, C492,C493,C494,C495,C496,C497,C498,C501,C513,C547,C548,C549,C551,C552,C554, C555,C557,C559,C560,C561,C562,C591,C628,C649 | Murata | GRM155R60J106ME15D | 0.16 | 10uF | C0402 | 6.3V
14 | 020-10003 | 5 | CAP, CER, 0.1UF, 10%, 10V, X7R, 0402 | C250,C258,C264,C331,C556 | Samsung | CL05B104KP5NNNC | 0.1 | 0.1uF | C0402 | 10V
15 | 020-10004 | 5 | CAP, CER, 10000PF, 10%, 16V, X7R, 0402 | C253,C320,C329,C334,C558 | Yageo | CC0402KRX7R7BB103 | 0.08 | 0.01uF | C0402 | 16V
16 | 020-10105 | 1 | CAP, CER, 10UF, 4V, X5R, 0201 | C254 | Kyocera | KGM03DR50G106MH | 0.65 | 10uF | C0201 | 4V
17 | 020-10047 | 3 | CAP, SMD, CER, 470PF, 16V, 10%, X7R, 0201 | C417,C1415,C1419 | Murata | GRM033R71C471KA01D | 0.1 | 470pF | C0201 | 16V
18 | 020-10098 | 15 | CAP, CER, 2.2UF, 10%, 10V, X5R, 0201 | C421,C968,C969,C976,C977,C986,C987,C1089,C1090,C1099,C1100,C1109,C1110,C1119, C1120 | Murata | GRM033R61A225KE47D | 0.08 | 2.2uF | C0201 | 10V
19 | 020-10111 | 1 | CAP, 10UF, 20%, X5R, 4V, 0201 | C431 | Kyocera | KGM03DR50G106MH | 0.65 | 10uF | C0201 | 10V
20 | 020-10006 | 3 | CAP, CER, 10UF, 20%, 16V, X5R 0603 | C541,C553,C601 | Murata | GRM188R61C106MA73D | 0.23 | 10uF | C0603 | 16V
21 | 020-10085 | 1 | CAP, CER, 2200PF, 25V, X7R, 10%, 0201 | C617 | Murata | GRM033R71E222KA12J | 0.1 | 2200pF | C0201 | 50V
22 | 020-10038 | 16 | CAP, SMD, CER, 0.22UF, 10%, 6.3V, X7S, 0201 | C703,C704,C705,C706,C707,C708,C709,C710,C711,C714,C715,C716,C717,C718,C719, C721 | TDK | C0603X7S0J224K030BC | 0.14 | 0.22uF | C0201 | 6.3V
23 | 020-20021 | 7 | CAP, SMD, TANT POLY, 330UF, 4V, 1210 | C1149,C1151,C1153,C1155,C1157,C1159,C1161 | Kyocera | TLJT337M004R2700 | 1.86 | 330uF | C1210_POL | 4V
24 | 020-20020 | 7 | CAP, SMD, TANT POLY, 150UF, 6.3V, 1206 | C1150,C1152,C1154,C1156,C1158,C1160,C1162 | Kyocera | TCTAL0J157M8R | 0.95 | 150uF | C1206_POL | 6.3V
25 | 020-10106 | 5 | CA,P CER, 22U,F 35V, X5R, 0805 | C1169,C1182,C1183,C1184,C1185 | TDK | C2012X5R1V226M125AC | 0.58 | 22uF | C0805 | 35V
26 | 020-10108 | 1 | CAP, CER, 4.7UF 16V, X6T, 0402 | C1171 | Murata Electronics | GRM155D81C475ME15J | 0.19 | 4.7uF | C0402 | 16V
27 | 020-10107 | 2 | CAP, CER, 0.1UF 35V, X5R, 0201 | C1173,C1180 | Taiyo Yuden | GMK063BJ104KP-F | 0.1 | 0.1uF | C0201 | 35V
28 | 032-00006 | 1 | DIODE, ZENER, 5.1V, 500W, SOD123 | D1 | Diodes Inc | MMSZ5231B-7-F | 0.27 | DIODE ZENER | SD105X61X53H | 5.1V
29 |  | 1 | DIODE, ZENER, 1.8V, SOD-123-2 | D2 | Diodes Incorporated | DDZ9678-7 |  | DIODE ZENER | SD105X61X53H | 1.8V
30 | 041-00004 | 1 | FERRITE BEAD, SMD, 600OHM@100MHZ, 500MA, 380MOHM DCR, 0603 | FB1 | Murata | BLM18AG601SN1D | 0.1 | 600@100MHZ | R0603
31 | 060-00039 | 2 | CON, HEADER, SMD, 10POS, 1.27MM | J1,P5 | Samtec | FTSH-105-01-L-DV-K-A-P | 2.58 | FTSH-105-01-L-DV-K-A-P | FTSH-105-01-L-DV-K-A-P
32 | 060-00041 | 2 | CONN, RCP, USB2.0 TYP C, 24P, SMD ,RA | J79,J80 | Molex | 2171790001 | 0.83 | 2171790001 | 2171790001
33 | 060-00042 | 1 | CONN, HEADER, SMD, 14POS, 1.27MM | J81 | CNC Tech | 3220-14-0300-00 | 1.13 | 3220-14-0300-00 | 3220-14-0300-00
34 | 040-00011 | 7 | IND, FIXED, 150NH, 15%, 70A | L2,L3,L4,L8,L9,L10,L11 | TDK | VLBU6565100T-R15L | 1.72 | 150nH | IND_VLBU6565100T-R15L
35 | 040-00012 | 1 | IND, FIXED, 4.7UH, 14.6A, 7.43 MOHM, SMD 11.3X10MM | L12 | Wurth Elektronik | 744393665047A | 1.4 | 4.7uH | 744393665047A
36 | 033-00007 | 4 | LED, GREEN, CLEAR, 0603, SMD | LED1,LED3,LED4,LED6 | Wurth Elektronik | 150060VS75000 | 0.16 | Green | LED0603 | 2V
37 | 033-00008 | 1 | LED, RED, CLEAR, 0603, SMD | LED5 | Wurth Elektronik | 150160SS73103 | 0.36 | Red | LED0603 | 2.1V
38 | 051-00010 | 1 | OSC, XTAL, XO, 24.0000MHZ, CMOS, 50PPM, 2.0X1.6MM | OSC1 | ECS Inc. | ECS-1618-240-BN-TR | 1.63 | 24 MHz | 2016OSC4 | 1.8V
39 | 051-00011 | 1 | OSC, XO, 100.0000MHZ, CMOS, SMD | OSC2 | Suzhou Hangjing Elec&Tech Co | CO32H4-100.000-WPJDTSTK | 0.76 | 100MHz | 3P2X2P5 | 1.8V - 3.3V
40 | 060-00031 | 1 | CONN, PTH, HEADER, R/A, 3X1, 2.54MM, LOCK | P1 | Molex | 171857-0003 | 0.33 | 171857-0003 | TRC1R3P250H
41 | 031-00007 | 1 | TRANS, NPN, 40V, 0.6A, SC70-3 | Q3 | ON Semiconductor | MMBT2222AWT1G | 0.14 | MMBT2222 | SC-70
42 | 031-00004 | 2 | MOSFET, N-CH, 40V, 40A, PG-TSDSON-8-32 | Q6,Q7 | Infineon Technologies | IPZ40N04S55R4ATMA1 | 0 | IPZ40N04S5-5R4 | PG-TSDSON-8-32 | 40V
43 | 011-70062 | 30 | RES, SMD, 4.7K, 1/20W, 0201 | R1,R10,R20,R41,R315,R318,R354,R355,R385,R405,R463,R492,R691,R739,R740,R741, R764,R765,R766,R767,R768,R769,R770,R771,R809,R810,R811,R812,R813,R814 | Yageo | RC0201FR-074K7L | 0.1 | 4.7K | R0201
44 | 011-70063 | 57 | RES, SMD, 2.2K, 1/20W, 1%, 0201 | R2,R9,R16,R26,R53,R54,R58,R59,R62,R76,R77,R82,R83,R91,R95,R109,R110,R111,R116,R140,R158,R162,R173,R187,R188,R226,R228,R291,R305,R317,R386,R387,R393,R394,R403,R449,R450,R738,R758,R759,R760,R761,R762,R772,R773,R774,R778,R779,R791,R796,R799,R800,R801,R802,R803,R804,R815 | Yageo | RC0201FR-132K2L | 0.1 | 2.2K | R0201
45 | 011-70061 | 5 | RES, SMD, 22 OHM, 1%, 1/20W, 0201 | R4,R5,R8,R52,R307 | Yageo | RC0201FR-1322RL | 0.1 | 22 | R0201
46 | 010-60005 | 7 | RES, SMD, 2.7 OHM, 5%, 1/10W, -100/+600PPM/C, 0402 | R12,R46,R120,R146,R163,R164,R292 | Panasonic | ERJ-2GEJ2R7X | 0.1 | 2.7 Ohm | R0402
47 | 011-70004 | 34 | RES , 10K, 1%, 1/20W, 0201 | R13,R153,R286,R408,R412,R417,R427,R493,R494,R496,R500,R693,R694,R695,R696, R697,R699,R702,R705,R727,R730,R733,R736,R743,R744,R748,R776,R777,R792, R793,R794,R795,R798,R806 | Yageo | RC0201FR-0710KL | 0.1 | 10K | R0201
48 | 011-70068 | 4 | RES, SMD, 4.02K OHM, 1%, 1/20W, 0201 | R22,R101,R141,R281 | Yageo | AC0201FR-074K02L | 0.1 | 4.02K | R0201
49 | 011-70069 | 1 | RES, SMD, 11.5K OHM, 1%, 1/20W, 0201 | R24 | Yageo | RC0201FR-0711K5L | 0.1 | 11.5K | R0201
50 | 011-70073 | 1 | RES, SMD, 19.1K OHM, 1%, 1/20W, 0201 | R29 | Yageo | RC0201FR-0719K1L | 0.1 | 19.1K | R0201
51 | 011-70071 | 3 | RES,SMD, 40.2K OHM, 1%, 1/20W, 0201 | R30,R123,R142 | Yageo | RC0201FR-0740K2L | 0.1 | 40.2K | R0201
52 | 011-70060 | 2 | RES, SMD, 20K, 1%, 1/20W, 0201 | R31,R105 | Stackpole Electronics | RMCF0201FT20K0 | 0.1 | 20K | R0201
53 | 011-70089 | 14 | RES, SMD, 5.1K, 1/20W, 1%, 02021 | R47,R86,R232,R233,R234,R236,R239,R240,R241,R243,R244,R247,R749,R775 | Yageo | RC0201FR-075K1L | 0.12 | 5.1K | R0201
54 | 011-70029 | 1 | RES, SMD, 110K, 1%, 1/20W, 200PPM/C, 0201 | R55 | Panasonic | ERJ-1GEF1103C | 0 | 110K | R0201
55 | 011-70058 | 1 | RES, SMD, 9.53K, 1%, 1/20W, 0201 | R56 | Panasonic | ERJ-1GNF9531C | 0.1 | 9.53K | R0201
56 | 011-70064 | 1 | RES, SMD, 1K, 1/20W, 1%, 0201 | R60 | Yageo | RC0201FR-071KL | 0.1 | 1K | R0201
57 | 011-70084 | 1 | RES, 130 OHM, 1%, 1/20W, 0201 | R63 | Yageo | RC0201FR-07130RL | 0.14 | 130 | R0201
58 | 011-70009 | 2 | RES, 330 OHM, 1%, 1/20W, 0201 | R64,R65 | Yageo | RC0201FR-07330RL | 0.1 | 330 | R0201
59 | 011-70085 | 1 | RES, 270 OHM, 1%, 1/20W, 0201 | R70 | Yageo | RC0201FR-07270RL | 0.1 | 270 | R0201
60 | 011-70051 | 4 | RES, SMD, 15 OHM, 1%, 1/20W, 0201 | R71,R72,R114,R115 | Yageo | RC0201FR-0715RL | 0.16 | 15 | R0201
61 | 011-70067 | 1 | RES, 57.6K OHM, 1%, 1/20W, 0201 | R73 | Yageo | RC0201FR-0757K6L | 0.1 | 57.6K | R0201
62 | 011-70066 | 23 | RES, SMD, 100 OHM, 1%, 1/20W, 0201 | R92,R97,R98,R193,R214,R255,R260,R413,R414,R415,R430,R431,R432,R433,R434,R435, R436,R440,R441,R442,R443,R444,R807 | Yageo | RC0201FR-07100RL | 0.1 | 100 | R0201
63 | 011-70070 | 1 | RES, SMD, 46.4K OHM, 1%, 1/20W, 0201 | R106 | Yageo | RC0201FR-0746K4L | 0.1 | 46.4K | R0201
64 | 011-70086 | 1 | RES, 13.3K OHM, 1%, 1/20W, 0201 | R129 | Yageo | RC0201FR-0713K3L | 0.1 | 13.3K | R0201
65 | 011-70072 | 1 | RES, SMD, 25.5K OHM, 1%, 1/20W, 0201 | R130 | Yageo | RC0201FR-0725K5L | 0.1 | 25.5K | R0201
66 | 011-70036 | 2 | RES, SMD, 30.1K, 1%, 1/20W, 200PPM/C, 0201 | R133,R254 | Panasonic | ERJ-1GEF3012C | 0 | 30.1K | R0201
67 | 011-70054 | 2 | RES, SMD, 42.2 OHMS, 1%, 1/20W, 0201 | R136,R143 | Yageo | RC0201FR-0742R2L | 0.15 | 42.2 | R0201
68 | 011-70055 | 2 | RES, SMD, 33 OHMS, 1%, 1/20W, 0201 | R137,R144 | Bourns | CR0201-FW-33R0GLF | 0.1 | 33 | R0201
69 | 011-70074 | 1 | RES, SMD, 13K OHM, 1%, 1/20W, 0201 | R139 | Yageo | RC0201FR-0713KL | 0.1 | 13K | R0201
70 | 011-70075 | 2 | RES, SMD, 54.9K OHM, 1%, 1/20W, 0201 | R154,R301 | Yageo | RC0201FR-0754K9L | 0.1 | 54.9K | R0201
71 | 011-70076 | 2 | RES, SMD, 107K OHM, 1%, 1/20W, 0201 | R161,R296 | Yageo | RC0201FR-07107KL | 0.1 | 107K | R0201
72 | 011-70037 | 16 | RES, SMD, 240, 1%, 1/20W, 200PPM/C, 0201 | R212,R213,R215,R216,R217,R218,R220,R222,R242,R245,R258,R261,R268,R270,R272, R273 | Panasonic | ERJ-1GNF2400C | 0.1 | 240 | R0201
73 | 011-70035 | 8 | RES, SMD, 120, 1%, 1/20W, 200PPM/C, 0201 | R219,R221,R223,R224,R225,R227,R229,R230 | Panasonic | ERJ-1GNF1200C | 0.1 | 120 | R0201
74 | 011-70010 | 4 | RES, 200, 1%, 1/20W, 0201 | R250,R253,R259,R263 | Vishay Dale | CRCW0201200RFKED | 0.21 | 200 | R0201
75 | 011-70083 | 4 | RES, 1 OHM, 1%, 1/20W, 0201 | R251,R252,R266,R269 | Yageo | RC0201FR-071RL | 0.1 | 1 Ohm | R0201
76 | 016-00004 | 12 | RES, SMD, 0 OHM, 1/20W, 0201 | R264,R267,R306,R381,R692,R701,R704,R726,R729,R732,R735,R787 | Panasonic | ERJ-1GN0R00C | 0.1 | 0 | R0201
77 | 011-70087 | 1 | RES, 9.1K OHM, 1%, 1/20W, 0201 | R285 | Yageo | RC0201FR-079K1L | 0.1 | 9.1K | R0201
78 | 011-70001 | 3 | RES, 100K, 1%, 1/20W, 0201 | R316,R780,R786 | Yageo | RC0201FR-07100KL | 0.1 | 100K | R0201
79 | 011-70065 | 1 | RES, SMD, 330 OHM, 1/20W, 1%, 0201 | R402 | Yageo | RC0201FR-07330RL | 0.1 | 330 | R0201
80 | 011-70088 | 7 | RES, 2.2 OHM, 1%, 1/16W, 0402 | R690,R700,R703,R725,R728,R731,R734 | Yageo | RC0402FR-072R2L | 0.1 | 2.2 | R0402
81 | 011-70077 | 2 | RES, SMD, 430K OHM, 1%, 1/20W, 0201 | R698,R742 | Yageo | RC0201FR-07430KL | 0.1 | 430K | R0201
82 | 011-70091 | 1 | RES, SMD, 11K OHM, 1%, 1/20W, 0201 | R781 | Yageo | RC0201FR-0711KL | 0.1 | 11K | R0201
83 | 017-00019 | 1 | RES, SENSE, 0.01 OHM, 1%, 1W, 0805 | R782 | Yageo | PA0805FRF870R01L | 0.18 | 10 mOhm | R0805
84 | 011-70093 | 1 | RES, SMD, 49.9K OHM, 1%, 1/20W, 0201 | R783 | Yageo | AC0201FR-0749K9L | 0.1 | 49.9K | R0201
85 | 011-70092 | 1 | RES, SMD, 390K OHM, 1%, 1/20W, 0201 | R785 | Yageo | RC0201FR-07390KL | 0.1 | 390K | R0201
86 | 011-70094 | 1 | RES, SMD, 8.2K OHM, 1%, 1/20W, 0201 | R788 | Yageo | RC0201FR-078K2L | 0.1 | 8.2K | R0201
87 | 011-70095 | 1 | RES, SMD, 27.4K OHM, 1%, 1/20W, 0201 | R789 | Yageo | RC0201FR-0727K4L | 0.1 | 27.4K | R0201
88 | 011-70096 | 2 | RES, SMD, 39K, 1%, 1/20W, 0201 | R797,R805 | Yageo | RC0201FR-0739KL | 1.81 | 39K | R0201
89 | 016-00005 | 4 | RES, SMD, 0 OHM, 1/10W, 0402 | R816,R817,R818,R819 | Panasonic | ERJ-2GE0R00X | 0.1 | 0 Ohm | R0402
90 | 070-10007 | 3 | IC, I2C/SMBUS VOLTAGE TRANSLATOR, 37 MHZ, MICROPAK8 | U1,U46,U47 | ON Semiconductor | FXMA2102L8X | 0.42 | FXMA2102 | MICROPAK8
91 | 070-10016 | 1 | IC, ANALOG, 2:1 (SPDT) 4-CHANNEL SWITCH, 16-DSBGA125 | U4 | Texas Instruments | TMUX1575YCJR | 0.9 | TMUX1575 | BGA4X4X16T14H
92 | 070-20012 | 7 | DC-DC CONVERTER, 0.6V FIXED OUT OR ADJ, 6A | U6,U10,U27,U30,U34,U35,U38 | TDK | FS1406-0600-AL | 7.95 | FS1406-0600-Ax | FS1406
93 | 070-40003 | 1 | IC, FLASH, 32M-BIT, SPI, 100MHZ, AT25SL321, WLCSP8 | U7 | Adesto Technologies | AT25SL321- | 0.75 | 32M-BIT Flash | WLCSP8
94 | 032-00001 | 2 | DIODE, TVS, MAX3207EAUT, SOT23-6 | U9,U24 | Maxim | MAX3207EAUT+T | 2.38 | MAX3207E | SOT23-6
95 | 070-40012 | 3 | IC, DRAM, LPDDR4X, 64G-BIT, 4-CHAN, 16-BIT, 4266, FBGA432, MICRON | U11,U20,U21 | Micron | MT53E1G64D4NW-046WTC | 79.94 | 64Gbit, LPDDR4X | SI_BGA25X27X432R40H
96 | 070-30023 | 12 | IC, BUF, SINGLE, NON-INV, OPEN DRAIN, 5.5V, X2SON-4 | U13,U18,U19,U22,U39,U119,U120,U121,U122,U123,U125,U127 | Nexperia | 74LVC1G07GX4Z | 0.23 | 74LVC1G07 | SI_SOT1269_4S14H
97 | 070-50002 | 1 | IC, MCU, ATMEL M0, ATSAMD20J17A, UFBGA-64 | U16 | Microchip Technology | ATSAMD20J17A-CU | 2.55 | ATSAMD20J18A | UFBGA-64
98 | 070-20028 | 2 | IC, PWR, LINEAR REG, ADJ, 200MA, 5DSBGA | U29,U31 | Texas Instruments | TPS79901YZUR | 0.72 | TPS79901 | SI_BGA3X3X5R25H
99 | 070-20019 | 1 | IC, PWR, SWITCH, P-CHAN, 1:1, 4UCSP | U40 | Rohm Semiconductor | BUS1DJC0GWZ-E2 | 0.41 | BUS1DJC0GWZ-E2 | 4UCSP
100 | 070-40014 | 1 | IC, MEM, EEPROM, 256KBIT, I2C, 8UDFN | U48 | ON Semiconductor | CAT24C256HU4IGT3 | 0.61 | CAT24C256HU4IGT3 | 8-UDFN
101 | 070-60023 | 1 | IC, SENSOR, DIODE, 8DSBGA | U51 | Texas Instruments | TMP421YZDT | 1.18 | TMP421 | DSBGA-8
102 | 070-20033 | 2 | IC, PWR, BUCK CONTROLLER, 8-PHASE, 40-WFQN-EP | U103,U115 | Texas Instruments | TPS53681RSBT | 12.03 | TPS53681 | SI_QFN41S32H
103 | 070-20034 | 7 | IC, PWR, SYNC BUCK NEXTFET, 41-VQFN-CLIP | U104,U105,U106,U111,U112,U113,U114 | Texas Instruments | CSD95410RRB | 5.3 | CSD95410RRB | SI_QFN41P42H
104 | 070-60024 | 1 | IC, USB TO DUAL UART ADAPTER, USB2.0, 32-QFN | U117 | Infineon Technologies | CY7C65223D-32LTXI | 2.75 | CY7C65223D | 32-QFN
105 | 070-2036 | 1 | IC, PWR, SWITCH, N-CHANNEL, 1:1, 2.5A, 8DFN | U118 | Renesas | SLG5NT1533V | 0.63 | SLG5NT1533V | 8DFN
106 | 070-20039 | 1 | IC, PWR, BUCK BOOST, ADJ, 16A, 26VQFN | U124 | Texas Instruments | TPS552882RPMR | 6.84 | TPS552882 | 26VQFN-HR
107 | 070-00040 | 1 | IC, PWR, LDO, FIXED OUTPUT, 3.3V, 6-DFN | U126 | Microchip Technology | MIC5219-3.3YML-TR | 1.81 | MIC5219-3.3YML | WSON6
108 | 070-20041 | 1 | IC, PWR, LDO, FIXED, 500MA, 5V, 6-DFN | U128 | Microchip Technology | MIC5219-5.0YMT-TR | 1.81 | MIC5219-5.0YMT | WSON6
109 |  | 1 | IC, ASIC, ET-SOC1, BGA2494 | U15 |  |  |  | ET-SOC1 | BGA2494