## Sheet1
Item Number | PartNumber | Quantity | Part Reference | Description | Manufacturer | Manufacturer's Part Number | Cost | Value | PCB Footprint
1 | 020-10097 | 274 | C1,C53,C55,C56,C58,C68,C73,C89,C90,C93,C112,C142,C170,C177,C178,C179,C181,C183,C187,C190,C194,C195,C196,C197,C201,C202,C203,C204, C211,C212,C213,C218,C220,C221,C223,C224,C225,C226,C227,C228,C229,C230,C231,C237,C238,C239,C240,C242,C243,C244,C245,C246,C266, C267,C268,C269,C271,C272,C273,C274,C275,C276,C277,C278,C279,C280,C281,C282,C283,C286,C288,C289,C290,C291,C293,C294,C295,C297, C298,C305,C306,C307,C308,C309,C310,C314,C315,C316,C317,C319,C338,C339,C340,C342,C343,C344,C345,C346,C347,C348,C349,C350,C351, C354,C356,C357,C358,C360,C361,C362,C363,C364,C365,C366,C367,C368,C369,C370,C389,C390,C391,C392,C393,C394,C395,C396,C397,C398, C399,C400,C401,C402,C403,C404,C405,C408,C411,C412,C414,C416,C418,C419,C420,C423,C424,C425,C427,C447,C449,C450,C451,C452,C453, C454,C455,C456,C457,C458,C459,C460,C461,C462,C463,C464,C465,C466,C472,C473,C475,C476,C477,C478,C479,C480,C500,C502,C503,C504, C505,C506,C507,C508,C509,C510,C511,C512,C517,C518,C519,C520,C521,C522,C523,C524,C525,C526,C530,C531,C538,C539,C540,C544,C545, C546,C550,C564,C567,C570,C572,C576,C581,C583,C584,C585,C586,C587,C592,C593,C595,C596,C597,C598,C600,C602,C604,C607,C608,C609, C610,C611,C613,C614,C619,C620,C621,C622,C627,C629,C630,C637,C638,C639,C640,C642,C643,C645,C647,C648,C650,C654,C659,C660,C661, C662,C663,C664,C668,C700,C701,C702,C767,C768,C774,C775,C963,C964,C1122,C1123,C1147,C1148,C1163,C1164,C1166,C1167 | CAP, CER, 1UF, 20%, 16V, X5R, 0201 | Murata | GRM033R61C105ME15D | 0.13 | 1uF | C0201
2 | 020-10074 | 35 | C7,C8,C13,C21,C22,C24,C29,C47,C51,C83,C84,C113,C114,C123,C124,C125,C126,C691,C692,C971,C979,C980,C981,C1082,C1083,C1084,C1092, C1093,C1094,C1102,C1103,C1104,C1112,C1113,C1114 | CAP, CER, 22UF, 25V, X5R, 20%, 0805 | CAL-CHIP | GMC21X5R226M25NT | 0 | 22uF | C0805
3 | 020-10103 | 19 | C11,C52,C74,C94,C118,C119,C122,C132,C133,C686,C722,C723,C962,C972,C982,C1085,C1095,C1105,C1115 | CAP, CER, 1UF, 25V, X5R, 0603 | Yageo | CC0603KRX5R8BB105 | 0.1 | 1uF | C0603
4 | 020-10067 | 3 | C16,C70,C679 | CAP, CER, 220PF, 5%, C0G 50V, 0201 | Taiyo Yuden | UMK063CG221JTHF | 0.1 | 220pF | C0201
5 | 020-10010 | 44 | C18,C30,C31,C32,C34,C44,C46,C48,C49,C63,C64,C65,C66,C67,C69,C71,C75,C77,C78,C79,C81,C85,C86,C87,C91,C92,C95,C96,C97,C98,C99,C100, C102,C103,C110,C167,C168,C169,C669,C670,C672,C673,C676,C677 | CAP, CER, 22UF, 20%, 6.3V, X5R, 0402 | Samsung | CL05A226MQ5N6J8 | 0.13 | 22uF | C0402
6 | 020-10045 | 4 | C45,C82,C106,C108 | CAP, SMD, CER, 22PF, 25V, 5%, C0G/NP0, 0201 | Murata | GRM0335C1E220JA01D | 0.1 | 22pF | C0201
7 | 020-10024 | 2 | C54,C1165 | CAP, CER, 100PF, 5%, 50V, C0G, 0201 | Murata | GRM0335C1H101JA01D | 0.1 | 100pF | C0201
8 | 020-10059 | 14 | C101,C111,C180,C198,C219,C541,C542,C553,C599,C601,C606,C618,C631,C644 | CAP, CER, 10UF, 20%, 10V, X5R, 0402 | Murata | ZRB15XR61A106ME01D | 0.35 | 10UF | C0402
9 | 020-10096 | 42 | C165,C222,C250,C258,C264,C292,C296,C331,C341,C353,C359,C406,C409,C422,C426,C470,C471,C474,C556,C577,C578,C580,C582,C652,C776, C777,C778,C779,C967,C970,C974,C978,C983,C988,C1086,C1091,C1096,C1101,C1106,C1111,C1116,C1121 | CAP, CER, 0.1UF, 10%, 10V, X5R, 0201 | Murata | GRM033R61A104KE15D | 0.08 | 0.1uF | C0201
10 | 020-10089 | 23 | C241,C253,C299,C313,C318,C320,C329,C334,C352,C355,C407,C410,C413,C415,C448,C467,C468,C469,C529,C558,C563,C579,C666 | CAP, CER, 10000PF, 10V, 10%, X7R, 0201 | Walsin Technology | 0201B103K100CT | 0.1 | 0.01uF | C0201
11 | 020-10105 | 89 | C247,C248,C249,C251,C254,C255,C256,C257,C259,C260,C261,C262,C263,C287,C300,C321,C322,C324,C325,C326,C327,C328,C330,C332,C333, C335,C336,C337,C371,C372,C373,C374,C375,C377,C378,C379,C380,C381,C383,C384,C385,C386,C387,C428,C429,C430,C432,C433,C434,C435, C436,C438,C439,C440,C441,C443,C444,C445,C481,C482,C483,C484,C485,C486,C488,C489,C490,C491,C493,C494,C495,C496,C497,C501,C513, C547,C549,C551,C552,C554,C555,C557,C559,C560,C561,C562,C591,C628,C649 | CAP, CER, 10UF, 4V, X5R, 0201 | Kyocera | KGM03DR50G106MH | 0.65 | 10uF | C0201
12 | 020-10099 | 4 | C252,C323,C376,C382 | CAP, CER, 10UF, 25V, X5R, 0603 | Murata | GRM188R61E106MA73D | 0.23 | 10uF | C0603
13 | 020-10011 | 8 | C388,C431,C437,C442,C487,C492,C498,C548 | CAP, CER, 10UF, 20%, 6.3V, X5R, 0402 | Murata | GRM155R60J106ME15D | 0.16 | 10uF | C0402
14 | 020-10047 | 1 | C417 | CAP, SMD, CER, 470PF, 16V, 10%, X7R, 0201 | Murata | GRM033R71C471KA01D | 0.1 | 470pF | C0201
15 | 020-10098 | 15 | C421,C968,C969,C976,C977,C986,C987,C1089,C1090,C1099,C1100,C1109,C1110,C1119,C1120 | CAP, CER, 2.2UF, 10%, 10V, X5R, 0201 | Murata | GRM033R61A225KE47D | 0.08 | 2.2uF | C0201
16 | 020-10085 | 1 | C617 | CAP, CER, 2200PF, 25V, X7R, 10%, 0201 | Murata | GRM033R71E222KA12J | 0.1 | 2200pF | C0201
17 | 020-10038 | 16 | C703,C704,C705,C706,C707,C708,C709,C710,C711,C714,C715,C716,C717,C718,C719,C721 | CAP, SMD, CER, 0.22UF, 10%, 6.3V, X7S, 0201 | TDK | C0603X7S0J224K030BC | 0.14 | 0.22uF | C0201
18 | 020-20021 | 7 | C1149,C1151,C1153,C1155,C1157,C1159,C1161 | CAP, SMD, TANT POLY, 330UF, 4V, 1210 | Kyocera | TLJT337M004R2700 | 1.86 | 330uF | C1210_POL
19 | 020-20020 | 7 | C1150,C1152,C1154,C1156,C1158,C1160,C1162 | CAP, SMD, TANT POLY, 150UF, 6.3V, 1206 | Kyocera | TCTAL0J157M8R | 0.95 | 150uF | C1206_POL
20 |  | 1 | C1168 | CAP, SMD, CER, 0.1UF, 50V, 10%, X5R, 0402 | Murata | GRM155R61H104KE19D |  | 0.1uF | C0402
21 | 032-00006 | 1 | D1 | DIODE, ZENER, 5.1V, 500W, SOD123 | Diodes Inc | MMSZ5231B-7-F | 0.27 | DIODE ZENER | SD105X61X53H
22 |  | 1 | D2 | DIODE, ZENER, 1.8V, SOD-123-2 | Diodes Incorporated | DDZ9678-7 |  | DIODE ZENER | SD105X61X53H
23 | 041-00004 | 1 | FB1 | FERRITE BEAD, SMD, 600OHM@100MHZ, 500MA, 380MOHM DCR, 0603 | Murata | BLM18AG601SN1D | 0.1 | 600@100MHZ | R0603
24 | 060-00043 | 1 | J1 | CONN, HEADER, SMD, 20POS, 1.27MM | CNC Tech | 3221-20-0300-00 | 1.16 | 3221-20-0300-00 | 3221-20-0300-00
25 | 060-00041 | 2 | J79,J80 | CONN, RCP, USB2.0 TYP C, 24P, SMD ,RA | Molex | 2171790001 | 0.83 | 2171790001 | 2171790001
26 | 060-00042 | 1 | J81 | CONN, HEADER, SMD, 14POS, 1.27MM | CNC Tech | 3220-14-0300-00 | 1.13 | 3220-14-0300-00 | 3220-14-0300-00
27 | 040-00011 | 7 | L2,L3,L4,L8,L9,L10,L11 | IND, FIXED, 150NH, 15%, 70A | TDK | VLBU6565100T-R15L | 1.72 | 150nH | IND_VLBU6565100T-R15L
28 | 033-00007 | 4 | LED1,LED3,LED4,LED6 | LED, GREEN, CLEAR, 0603, SMD | Wurth Elektronik | 150060VS75000 | 0.16 | Green | LED0603
29 | 033-00008 | 1 | LED5 | LED, RED, CLEAR, 0603, SMD | Wurth Elektronik | 150160SS73103 | 0.36 | Red | LED0603
30 | 051-00010 | 1 | OSC1 | OSC, XTAL, XO, 24.0000MHZ, CMOS, 50PPM, 2.0X1.6MM | ECS Inc. | ECS-1618-240-BN-TR | 1.63 | 24 MHz | 2016OSC4
31 | 051-00011 | 1 | OSC2 | OSC, XO, 100.0000MHZ, CMOS, SMD | Suzhou Hangjing Elec&Tech Co | CO32H4-100.000-WPJDTSTK | 0.76 | 100MHz | 3P2X2P5
32 | 060-00031 | 1 | P1 | CONN, PTH, HEADER, R/A, 3X1, 2.54MM, LOCK | Molex | 171857-0003 | 0.33 | 171857-0003 | TRC1R3P250H
33 |  | 1 | P5 | CON, HEADER, SMD, 10POS, 1.27MM | Samtec Inc. | FTSH-105-01-L-DV-K-A-P |  | FTSH-105-01-L-DV-K-A-P | FTSH-105-01-L-DV-K-A-P
34 | 031-00007 | 1 | Q3 | TRANS, NPN, 40V, 0.6A, SC70-3 | ON Semiconductor | MMBT2222AWT1G | 0.14 | MMBT2222 | SC-70
35 | 011-70062 | 29 | R1,R10,R20,R41,R315,R318,R347,R354,R355,R385,R405,R463,R490,R492,R501,R504,R691,R739,R740,R741,R763,R764,R765,R766,R767,R768, R769,R770,R771 | RES, SMD, 4.7K, 1/20W, 0201 | Yageo | RC0201FR-074K7L | 0.1 | 4.7K | R0201
36 | 011-70063 | 49 | R2,R3,R9,R16,R26,R53,R54,R58,R59,R62,R76,R77,R82,R83,R91,R95,R109,R110,R111,R116,R140,R158,R162,R173,R187,R188,R226,R228,R291, R305,R317,R386,R387,R393,R394,R403,R449,R450,R738,R758,R759,R760,R761,R762,R772,R773,R774,R778,R779 | RES, SMD, 2.2K, 1/20W, 1%, 0201 | Yageo | RC0201FR-132K2L | 0.1 | 2.2K | R0201
37 | 011-70061 | 5 | R4,R5,R8,R52,R307 | RES, SMD, 22 OHM, 1%, 1/20W, 0201 | Yageo | RC0201FR-1322RL | 0.1 | 22 | R0201
38 | 010-60005 | 7 | R12,R46,R120,R146,R163,R164,R292 | RES, SMD, 2.7 OHM, 5%, 1/10W, -100/+600PPM/C, 0402 | Panasonic | ERJ-2GEJ2R7X | 0.1 | 2.7 Ohm | R0402
39 | 011-70004 | 31 | R13,R153,R286,R408,R412,R417,R427,R493,R494,R496,R500,R693,R694,R695,R696,R697,R699,R702,R705,R727,R730,R733,R736,R743,R744, R745,R746,R747,R748,R776,R777 | RES , 10K, 1%, 1/20W, 0201 | Yageo | RC0201FR-0710KL | 0.1 | 10K | R0201
40 | 011-70068 | 4 | R22,R101,R141,R281 | RES, SMD, 4.02K OHM, 1%, 1/20W, 0201 | Yageo | AC0201FR-074K02L | 0.1 | 4.02K | R0201
41 | 011-70069 | 1 | R24 | RES, SMD, 11.5K OHM, 1%, 1/20W, 0201 | Yageo | RC0201FR-0711K5L | 0.1 | 11.5K | R0201
42 | 011-70073 | 1 | R29 | RES, SMD, 19.1K OHM, 1%, 1/20W, 0201 | Yageo | RC0201FR-0719K1L | 0.1 | 19.1K | R0201
43 | 011-70071 | 3 | R30,R123,R142 | RES,SMD, 40.2K OHM, 1%, 1/20W, 0201 | Yageo | RC0201FR-0740K2L | 0.1 | 40.2K | R0201
44 | 011-70060 | 2 | R31,R105 | RES, SMD, 20K, 1%, 1/20W, 0201 | Stackpole Electronics | RMCF0201FT20K0 | 0.1 | 20K | R0201
45 | 011-70089 | 14 | R47,R86,R232,R233,R234,R236,R239,R240,R241,R243,R244,R247,R749,R775 | RES, SMD, 5.1K, 1/20W, 1%, 02021 | Yageo | RC0201FR-075K1L | 0.12 | 5.1K | R0201
46 | 011-70029 | 1 | R55 | RES, SMD, 110K, 1%, 1/20W, 200PPM/C, 0201 | Panasonic | ERJ-1GEF1103C | 0 | 110K | R0201
47 | 011-70058 | 1 | R56 | RES, SMD, 9.53K, 1%, 1/20W, 0201 | Panasonic | ERJ-1GNF9531C | 0.1 | 9.53K | R0201
48 | 011-70064 | 1 | R60 | RES, SMD, 1K, 1/20W, 1%, 0201 | Yageo | RC0201FR-071KL | 0.1 | 1K | R0201
49 | 011-70084 | 1 | R63 | RES, 130 OHM, 1%, 1/20W, 0201 | Yageo | RC0201FR-07130RL | 0.14 | 130 | R0201
50 | 011-70009 | 2 | R64,R65 | RES, 330 OHM, 1%, 1/20W, 0201 | Yageo | RC0201FR-07330RL | 0.1 | 330 | R0201
51 | 011-70085 | 1 | R70 | RES, 270 OHM, 1%, 1/20W, 0201 | Yageo | RC0201FR-07270RL | 0.1 | 270 | R0201
52 | 011-70051 | 4 | R71,R72,R114,R115 | RES, SMD, 15 OHM, 1%, 1/20W, 0201 | Yageo | RC0201FR-0715RL | 0.16 | 15 | R0201
53 | 011-70067 | 1 | R73 | RES, 57.6K OHM, 1%, 1/20W, 0201 | Yageo | RC0201FR-0757K6L | 0.1 | 57.6K | R0201
54 | 011-70066 | 22 | R92,R97,R98,R193,R214,R255,R260,R413,R414,R415,R430,R431,R432,R433,R434,R435,R436,R440,R441,R442,R443,R444 | RES, SMD, 100 OHM, 1%, 1/20W, 0201 | Yageo | RC0201FR-07100RL | 0.1 | 100 | R0201
55 | 011-70070 | 1 | R106 | RES, SMD, 46.4K OHM, 1%, 1/20W, 0201 | Yageo | RC0201FR-0746K4L | 0.1 | 46.4K | R0201
56 | 011-70086 | 1 | R129 | RES, 13.3K OHM, 1%, 1/20W, 0201 | Yageo | RC0201FR-0713K3L | 0.1 | 13.3K | R0201
57 | 011-70072 | 1 | R130 | RES, SMD, 25.5K OHM, 1%, 1/20W, 0201 | Yageo | RC0201FR-0725K5L | 0.1 | 25.5K | R0201
58 | 011-70036 | 2 | R133,R254 | RES, SMD, 30.1K, 1%, 1/20W, 200PPM/C, 0201 | Panasonic | ERJ-1GEF3012C | 0 | 30.1K | R0201
59 | 011-70054 | 2 | R136,R143 | RES, SMD, 42.2 OHMS, 1%, 1/20W, 0201 | Yageo | RC0201FR-0742R2L | 0.15 | 42.2 | R0201
60 | 011-70055 | 2 | R137,R144 | RES, SMD, 33 OHMS, 1%, 1/20W, 0201 | Bourns | CR0201-FW-33R0GLF | 0.1 | 33 | R0201
61 | 011-70074 | 1 | R139 | RES, SMD, 13K OHM, 1%, 1/20W, 0201 | Yageo | RC0201FR-0713KL | 0.1 | 13K | R0201
62 | 011-70075 | 2 | R154,R301 | RES, SMD, 54.9K OHM, 1%, 1/20W, 0201 | Yageo | RC0201FR-0754K9L | 0.1 | 54.9K | R0201
63 | 011-70076 | 2 | R161,R296 | RES, SMD, 107K OHM, 1%, 1/20W, 0201 | Yageo | RC0201FR-07107KL | 0.1 | 107K | R0201
64 | 011-70037 | 8 | R212,R213,R217,R218,R242,R245,R268,R270 | RES, SMD, 240, 1%, 1/20W, 200PPM/C, 0201 | Panasonic | ERJ-1GNF2400C | 0.1 | 240 | R0201
65 | 011-70035 | 4 | R221,R223,R227,R230 | RES, SMD, 120, 1%, 1/20W, 200PPM/C, 0201 | Panasonic | ERJ-1GNF1200C | 0.1 | 120 | R0201
66 | 011-70010 | 4 | R250,R253,R259,R263 | RES, 200, 1%, 1/20W, 0201 | Vishay Dale | CRCW0201200RFKED | 0.21 | 200 | R0201
67 | 011-70083 | 4 | R251,R252,R266,R269 | RES, 1 OHM, 1%, 1/20W, 0201 | Yageo | RC0201FR-071RL | 0.1 | 1 Ohm | R0201
68 | 016-00004 | 13 | R264,R267,R306,R381,R503,R505,R692,R701,R704,R726,R729,R732,R735 | RES, SMD, 0 OHM, 1/20W, 0201 | Panasonic | ERJ-1GN0R00C | 0.1 | 0 | R0201
69 | 011-70087 | 1 | R285 | RES, 9.1K OHM, 1%, 1/20W, 0201 | Yageo | RC0201FR-079K1L | 0.1 | 9.1K | R0201
70 | 011-70001 | 1 | R316 | RES, 100K, 1%, 1/20W, 0201 | Yageo | RC0201FR-07100KL | 0.1 | 100K | R0201
71 | 011-70065 | 1 | R402 | RES, SMD, 330 OHM, 1/20W, 1%, 0201 | Yageo | RC0201FR-07330RL | 0.1 | 330 | R0201
72 | 011-70088 | 7 | R690,R700,R703,R725,R728,R731,R734 | RES, 2.2 OHM, 1%, 1/16W, 0402 | Yageo | RC0402FR-072R2L | 0.1 | 2.2 | R0402
73 | 011-70077 | 2 | R698,R742 | RES, SMD, 430K OHM, 1%, 1/20W, 0201 | Yageo | RC0201FR-07430KL | 0.1 | 430K | R0201
74 | 070-10007 | 3 | U1,U46,U47 | IC, I2C/SMBUS VOLTAGE TRANSLATOR, 37 MHZ, MICROPAK8 | ON Semiconductor | FXMA2102L8X | 0.42 | FXMA2102 | MICROPAK8
75 | 070-10016 | 1 | U4 | IC, ANALOG, 2:1 (SPDT) 4-CHANNEL SWITCH, 16-DSBGA125 | Texas Instruments | TMUX1575YCJR | 0.9 | TMUX1575 | BGA4X4X16T14H
76 | 070-20012 | 7 | U6,U10,U27,U30,U34,U35,U38 | DC-DC CONVERTER, 0.6V FIXED OUT OR ADJ, 6A | TDK | FS1406-0600-AL | 7.95 | FS1406-0600-Ax | FS1406
77 | 070-40003 | 1 | U7 | IC, FLASH, 32M-BIT, SPI, 100MHZ, AT25SL321, WLCSP8 | Adesto Technologies | AT25SL321- | 0.75 | 32M-BIT Flash | WLCSP8
78 | 032-00001 | 2 | U9,U24 | DIODE, TVS, MAX3207EAUT, SOT23-6 | Maxim | MAX3207EAUT+T | 2.38 | MAX3207E | SOT23-6
79 | 070-40012 | 1 | U21 | IC, DRAM, LPDDR4X, 64G-BIT, 4-CHAN, 16-BIT, 4266, FBGA432, MICRON | Micron | MT53E1G64D4NW-046WTC | 79.94 | 64Gbit, LPDDR4X | SI_BGA25X27X432R40H
80 | 070-30023 | 10 | U13,U18,U19,U22,U39,U119,U120,U121,U122,U123 | IC, BUF, SINGLE, NON-INV, OPEN DRAIN, 5.5V, X2SON-4 | Nexperia | 74LVC1G07GX4Z | 0.23 | 74LVC1G07 | SI_SOT1269_4S14H
81 |  | 1 | U15 | IC, ASIC, ET-SOC1, BGA2494 |  |  |  | ET-SOC1 | BGA2494
82 | 070-50002 | 1 | U16 | IC, MCU, ATMEL M0, ATSAMD20J17A, UFBGA-64 | Microchip Technology | ATSAMD20J17A-CU | 2.55 | ATSAMD20J18A | UFBGA-64
83 | 070-20028 | 2 | U29,U31 | IC, PWR, LINEAR REG, ADJ, 200MA, 5DSBGA | Texas Instruments | TPS79901YZUR | 0.72 | TPS79901 | SI_BGA3X3X5R25H
84 | 070-20019 | 1 | U40 | IC, PWR, SWITCH, P-CHAN, 1:1, 4UCSP | Rohm Semiconductor | BUS1DJC0GWZ-E2 | 0.41 | BUS1DJC0GWZ-E2 | 4UCSP
85 | 070-40013 | 1 | U48 | IC, EEPROM, 256KBIT, I2C, 1MHZ, 8SOIC | ON Semiconductor | CAT24C256WI-GT3 | 0.61 | CAT24C256 | 8-SOIC
86 | 070-60022 | 2 | U49,U50 | IC, TEMP SENSOR DIGITAL, -55C-125C, SOT23-6 | Texas Instruments | TMP101NAQDBVRQ1 | 2.15 | TMP101-Q1 | SOT-23-6
87 | 070-60023 | 1 | U51 | IC, SENSOR, DIODE, 8DSBGA | Texas Instruments | TMP421YZDT | 1.18 | TMP421 | DSBGA-8
88 | 070-20033 | 2 | U103,U115 | IC, PWR, BUCK CONTROLLER, 8-PHASE, 40-WFQN-EP | Texas Instruments | TPS53681RSBT | 12.03 | TPS53681 | SI_QFN41S32H
89 | 070-20034 | 7 | U104,U105,U106,U111,U112,U113,U114 | IC, PWR, SYNC BUCK NEXTFET, 41-VQFN-CLIP | Texas Instruments | CSD95410RRB | 5.3 | CSD95410RRB | SI_QFN41P42H
90 | 070-60024 | 1 | U117 | IC, USB TO DUAL UART ADAPTER, USB2.0, 32-QFN | Infineon Technologies | CY7C65223D-32LTXI | 2.75 | CY7C65223D | 32-QFN
91 | 070-2036 | 1 | U118 | IC, PWR, SWITCH, N-CHANNEL, 1:1, 2.5A, 8DFN | Renesas | SLG5NT1533V | 0.63 | SLG5NT1533V | 8DFN